## BOM
Designator | Value | Footprint | Quantity
C1 | 0.1uF - 275V | CAP_THT_CERAMIC_X2_18x6x15 | 1
C2 | 100uF - 16V | CAP_SMD_ELEC_6.3x7.7 | 1
C3 | 10uF - 16V | CAP_SMD_TANTALUM_CASE-A | 1
C4 | 10uF - 6.3V | CAP_SMD_TANTALUM_CASE-A | 1
C5 | 0.1uF - 6.3V | CAP_SMD_CERAMIC_0603 | 1
C6 | 220nF | CAP_THT_CERAMIC_X2_13x6x12 | 1
D1 | LED | LED_SMD_0603 | 1
D2 | 1N4148 | DIODE_SMD_SOD323F | 1
J1, J2, J3 | Screw_Terminal_01x02 | CONN_TERMINAL-BLOCK_2P_P5.08 | 3
J4 | Conn_01x06_Socket | CONN_SOCKET-HEADER_1x06_V | 1
J5 | Conn_01x03_Socket | CONN_PIN-HEADER_1x03_V | 1
K1 | 12V 5A | RELAY_SPDT_FINDER_36.11 | 1
PS1 | HLK-PM12 - 3W | HILINK_HLK-PMxx | 1
Q1 | 2N7002H | SOT-23 | 1
R10 | 1M | RES_SMD_1206 | 1
R5 | 390 - 5% - 1/10W | RES_SMD_0603 | 1
R1, R2, R3, R6 | 10k - 5% - 1/10W | RES_SMD_0603 | 4
R4, R7 | 2.2k - 5% - 1/10W | RES_SMD_0603 | 2
R8 | 10k | LDR_5_V | 1
R9 | 1k | RES_SMD_1206 | 1
SW1 | SW_SPDT | SW_TOGGLE_DPDT_THT_7x7 | 1
U1 | AMS1117-3.3 - 3.3W | SOT-223-3_TAB2 | 1
U2 | ESP-12E | MOD_ESP-12E | 1
U3 | PC817 | SMDIP-4_7.62 | 1
U4 | H11AA1 | SMDIP-6_7.62 | 1